## 文档介绍 (hidden)
章节名称 | 描述
文档介绍 | 概要介绍本文档的各个章节
版本记录 | 记录本文档版本升级情况
选型需求 | 根据主要的选型需求，确定备选芯片，剔除不符合要求的芯片，缩小选型范围
Xilinx器件资源列表 (已隐藏) | 摘录了Spartan6 Artix7 和Spartan3e的资源
Altera器件资源列表 (已隐藏) | 摘录了Cyclone4和Cyclone5的资源
CY4 ddr 软核资源 (已隐藏) | 由于Cyclone4的器件没有ddr硬核控制器，需要用软核的方法实现，示例工程评估了ddr的软核控制器资源
所用IO (已隐藏) | 蒋志斌提供的硬件IO需求
前后级模块资源 (已隐藏) | 评估了4种sensor接入的FPGA资源消耗和2种u3方案的FPGA资源消耗
可选模块资源 (已隐藏) | 评估了几个可选的功能模块占用的FPGA资源
按资源筛选FPGA (已隐藏) | 主要针对Spartan6和Cyclone4器件，针对各个模块的资源占用情况，筛选合适的FPGA器件
按资源筛选Spartan6 | 在LX25上详细评估了各个模块的资源占用率，根据各个模块的占用率，筛选Spartan6器件

## 版本记录 (hidden)
版本号 | 修改时间 | 修改人 | 修改项
v1.0 | 2014-06-06 | 邢海涛 | 初始版本

## Xilinx 器件资源列表 (hidden)
Spartan6 | 解串最大1080Mbps | Artix7

## Altera器件资源列表 (hidden)
Cyclone4 | 1 slice = 4~6 le | Cyclone5

## CY4 ddr 软核资源 (hidden)
le | reg | M9K
5390 | 2712 | 7

## 所用IO (hidden)
蒋志斌提供
MER_U3 FPGA I/O统计
模块 | 数量 | 备注
SENSOR | 25 | 来自GIGE原理图
DDR3 | 48 | 来自GIGE原理图
I/O板 | 8 | 来自GIGE原理图
3014_GPIF_DATA | 32
3014_GPIF_CTL | 7 | CS WR FLAGA FLAGB END ADD0 ADD1
3014_GPIF_CLK | 1
3014_SPI | 5 | CS_FPGA CS_SENSOR CLK MISO MOSI
SPI_FLASH | 5 | 1bit线宽，带写保护
CLKIN | 1 | 连接的PIN 也是GPIO
M1:M0 | 2 | 连接的PIN 也是GPIO
RST/IO中断 | 3 | 用于3014给FPGA发复位信号 互相中断信号
总数量 | 137
不加ddr | 89

## 前后级模块资源 (hidden)
前级模块方案 | 二级模块 | Slices | REG | LUT | BRAM(M8) | IO | 备注
MT9P031 12路并行数据接入 | sensor data | 37 | 72 | 52 | 1 | 15
| mer reg | 0 | 0 | 0 | 0 | 0 | 没有移植该模块
| summary | 37 | 72 | 52 | 1 | 15
Sharp CCD 2路串行数据接入 | ccd_top | 286 | 514 | 747 | 0 | 6
| deserializer | 49 | 75 | 103 | 0 | 3对差分+1=7
| deser_sync | 64 | 135 | 128 | 0
| mer reg | 278 | 606 | 635 | 0
| summary | 677 | 1330 | 1613 | 0 | 13
Python1300 5路串行数据接入 | deserializer | 492 | 1137 | 934 | 5 | 6对差分+1=13
| pix remap | 249 | 854 | 451 | 10
| sensor control | 56 | 113 | 141 | 0 | 2
| timing decode | 25 | 138 | 59 | 0
| mer reg | 97 | 230 | 261 | 0
| summary | 919 | 2472 | 1846 | 15 | 15
CMV4000 9路串行数据接入 | deserializer | 764 | 1747 | 1295 | 9 | 10对差分+1=21
| pix remap | 610 | 1771 | 1154 | 26
| sensor control | 182 | 564 | 351 | 0 | 2
| mer reg | 59 | 103 | 131 | 0
| summary | 1615 | 4185 | 2931 | 35 | 23
后级模块方案 | 二级模块 | Slices | REG | LUT | BRAM(M8) | IO | 备注
line buf | u3 interface | 421 | 881 | 1060 | 0 | 32+10=42
| u3 format | 232 | 546 | 282 | 0
| line buf | 192 | 321 | 311 | 15
| ctrl channel | 259 | 647 | 520 | 0
| summary | 1104 | 2395 | 2173 | 15 | 42
frame buf | u3 interface | 381 | 833 | 843 | 0 | 32+10=42
| u3 format | 246 | 598 | 379 | 1
| frame buf | 377 | 770 | 787 | 2 | 48
| ctrl channel | 262 | 647 | 631 | 0
| summary | 1266 | 2848 | 2640 | 3 | 90
frame buf mcb no calib | frame buf | 295 | 661 | 621 | 2 | 48
| summary | 1184 | 2739 | 2474 | 3 | 90
sensor | 串行速率
CMV4000 | 480Mbps
VITA1300 | 620Mbps
Python1300 | 720Mbps

## 可选模块资源 (hidden)
基于GIGE项目评估
功能 | 模块名 | Slices | REG | LUT | BRAM(M8) | DSP | le
测试图 | test_image_top | 38 | 104 | 76 | 0 | 0 | 228
IO | IO | 76 | 155 | 195 | 0 | 0 | 456
自动黑电平 | black_level_adjust | 65 | 207 | 143 | 0 | 1 | 390
自动白平衡 | raw_wb | 156 | 334 | 238 | 0 | 3 | 936
查找表 | linear_lut | 51 | 98 | 84 | 4 | 1 | 306
基于ITS项目评估
功能 | 模块名 | le | reg | M9K | DSP18x18 | 相当于Slices | BRAM(M8)
颜色校正 | color_correct | 413 | 395 | 1 | 18 | 69 | 1
坏点校正 | pulse_filter_top | 750 | 689 | 14 | 0 | 125 | 14
胡汉技术积累
功能 | 模块名 | Slices | REG | LUT | BRAM(M8) | DSP | 备注 | le
gamma 校正 | gamma_top | 71 | 272 | 145 | 0 | 15 | 四级泰勒系数 | 426

## 按资源筛选FPGA (hidden)
行缓存模式下资源占用情况
必选模块 |  | 可选模块
u3方案 | sensor | 测试图 |  | IO |  | 自动黑电平 |  | 自动白平衡 |  | 查找表 |  | 颜色校正 |  | 坏点校正 |  | gamma校正
|  | slice | M8BRAM | slice | M8BRAM | slice | M8BRAM | slice | M8BRAM | slice | M8BRAM | slice | M8BRAM | slice | M8BRAM | slice | M8BRAM
|  | 38 | 0 | 76 | 0 | 65 | 0 | 156 | 0 | 51 | 4 | 69 | 1 | 125 | 14 | 71 | 0
line buf | MT9P031 | 1 |  | 1 |  | 1 |  | 1 |  | 1 |  | 1 |  | 1 |  | 1
| CCD | 1 |  | 1 |  | 1 |  | 1 |  | 1 |  | 1 |  | 1 |  | 1
| Python1300 | 1 |  | 1 |  | 1 |  | 1 |  | 1 |  | 1 |  | 1 |  | 1
| CMV4000 | 1 |  | 1 |  | 1 |  | 1 |  | 1 |  | 0 |  | 0 |  | 0
Xilinx Spartan6芯片 | [5 empty] | Altera Cyclone4芯片
资源 (slices) | M8BRAM | 对应的sp6 | slice利用率 | BRAM利用率 | 价格 | 转换为LE (slice*6) | MA9K | 对应的cy4 | le利用率 | M9K利用率 | 价格
1792 | 35 | LX16 | 0.78665 | 0.54688 | 15 | 10752 | 35 | E15 | 0.69782 | 0.625 | 14
2432 | 34 | LX25 | 0.64715 | 0.32692 | 21 | 14592 | 34 | E15 | 0.94704 | 0.60714 | 14
2674 | 49 | LX25 | 0.71155 | 0.47115 | 21 | 16044 | 49 | E22 | 0.71882 | 0.74242 | 19.5
3105 | 54 | LX25 | 0.82624 | 0.51923 | 21 | 18630 | 54 | E22 | 0.83468 | 0.81818 | 19.5
帧缓存模式下资源占用情况
必选模块 |  | 可选模块
u3方案 | sensor | 测试图 |  | IO |  | 自动黑电平 |  | 自动白平衡 |  | 查找表 |  | 颜色校正 |  | 坏点校正 |  | gamma校正
|  | slice | M8BRAM | slice | M8BRAM | slice | M8BRAM | slice | M8BRAM | slice | M8BRAM | slice | M8BRAM | slice | M8BRAM | slice | M8BRAM
|  | 38 | 0 | 76 | 0 | 65 | 0 | 156 | 0 | 51 | 4 | 69 | 1 | 125 | 14 | 71 | 0
frame buf | MT9P031 | 1 |  | 1 |  | 1 |  | 1 |  | 1 |  | 1 |  | 1 |  | 1
| CCD | 1 |  | 1 |  | 1 |  | 1 |  | 1 |  | 1 |  | 1 |  | 1
| Python1300 | 1 |  | 1 |  | 1 |  | 1 |  | 1 |  | 1 |  | 1 |  | 1
| CMV4000 | 1 |  | 1 |  | 1 |  | 1 |  | 1 |  | 1 |  | 1 |  | 1
Xilinx Spartan6芯片 | [5 empty] | Altera Cyclone4芯片
资源 (slices) | M8BRAM | 对应的sp6 | slice利用率 | BRAM利用率 | 价格 | 转换为LE (slice*6) | ddr3软核(le) | xilinx ddr3 (le) | 资源总计(le) | MA9K | 对应的cy4 | le利用率 | M9K利用率 | 价格
1954 | 23 | LX16 | 0.85777 | 0.35938 | 15 | 11724 | 5390 | 1104 | 16010 | 23 | E22 | 0.71729 | 0.34848 | 19.5
2594 | 22 | LX25 | 0.69026 | 0.21154 | 21 | 15564 | 5390 | 1104 | 19850 | 22 | E22 | 0.88934 | 0.33333 | 19.5
2836 | 37 | LX25 | 0.75466 | 0.35577 | 21 | 17016 | 5390 | 1104 | 21302 | 37 | E22 | 0.95439 | 0.56061 | 19.5
3532 | 57 | LX25 | 0.93986 | 0.54808 | 21 | 21192 | 5390 | 1104 | 25478 | 57 | large | 1.1415 | 0.86364 | 19.5
xilinx | slices | m8bram | price
LX9 | 1430 | 64 | 10
LX16 | 2278 | 64 | 15
LX25 | 3758 | 104 | 21
altera | le | m9k | price
E10 | 10320 | 46 | 9.3
E15 | 15408 | 56 | 14
E22 | 22320 | 66 | 19.5

## 帧缓存模块带宽
比较项 | DDR3芯片-MT41J64M16-187E 带宽计算
DQ速率 | 660Mbps |  | 800Mbps
DQ个数 | 16pin | 8pin | 16pin | 8pin
DDR3理论带宽 (MByte/s) | 1320 | 660 | 1600 | 800
DDR3协议开销最大时 带宽(MByte/s) | 1027 | 572.554 | 1209 | 682.783
对应的前端最大带宽 (MByte/s) | 513.5 | 286.277 | 604.5 | 341.3915
帧缓存模块带宽-协议开销最大时(带宽与DQ个数无关) |  |  |  |  | 帧缓存模块带宽-读写交替且不切换行时(带宽与DQ个数无关)
DQ速率 | 660Mbps |  | 800Mbps |  | DQ速率 | 660Mbps |  | 800Mbps
帧缓存模块时钟频率 (MHz) | 帧缓存模块带宽(MByte/s) | 前端允许最大带宽(MByte/s) | 帧缓存模块带宽(MByte/s) | 前端允许最大带宽(MByte/s) | 帧缓存模块时钟频率 (MHz) | 帧缓存模块带宽(MByte/s) | 前端允许最大带宽(MByte/s) | 帧缓存模块带宽(MByte/s) | 前端允许最大带宽(MByte/s)
50 | 349.9586 | 174.9793 | 353.1034 | 176.5517 | 50 | 357.3604 | 178.6802 | 360.5634 | 180.2817
60 | 414.1176 | 207.0588 | 418.5286 | 209.2643 | 60 | 424.5226 | 212.2613 | 429.0503 | 214.5251
70 | 476.5189 | 238.2595 | 482.3688 | 241.1844 | 70 | 490.3483 | 245.1741 | 496.3989 | 248.1994
80 | 537.2337 | 268.6169 | 544.6809 | 272.3404 | 80 | 554.8768 | 277.4384 | 562.6374 | 281.3187
90 | 596.3294 | 298.1647 | 605.5191 | 302.7595 | 90 | 618.1463 | 309.0732 | 627.7929 | 313.8965
94.2 | 620.6823 | 310.3411 | 630.6441 | 315.3221 | 94.2 | 644.3529 | 322.1764 | 654.8417 | 327.4208
100 | 653.87 | 326.935 | 664.9351 | 332.4675 | 100 | 680.1932 | 340.0966 | 691.8919 | 345.9459
110 | 709.916 | 354.958 | 722.9782 | 361.4891 | 110 | 741.0526 | 370.5263 | 754.9598 | 377.4799
114 | 731.9289 | 365.9644 | 745.8216 | 372.9108 | 114 | 765.0715 | 382.5357 | 779.9038 | 389.9519
120 | 764.5249 | 382.2624 | 779.6954 | 389.8477 | 120 | 800.7583 | 400.3791 | 817.0213 | 408.5106
130 | 817.7513 | 408.8757 | 835.1317 | 417.5659 | 130 | 859.3427 | 429.6714 | 878.1003 | 439.0501
140 | 869.6471 | 434.8235 | 889.33 | 444.665 | 140 | 916.8372 | 458.4186 | 938.2199 | 469.1099
150 | 920.2614 | 460.1307 | 942.3313 | 471.1656 | 150 | 973.2719 | 486.6359 | 997.4026 | 498.7013
160 | 969.6413 | 484.8207 | 994.1748 | 497.0874 | 160 | 1028.6758 | 514.3379 | 1055.6701 | 527.8351

## DDR3 参数 (hidden)
DDR3参数
tRP
Trcd
tRP
tRP
tRP
tRP
tRP
tRP
tRP
tRP
tRP
tRP
tRP
tRP
tRP
tRP
tRP
tRP
tRP
tRP
tRP
tRP
tRP
tRP

## 按资源筛选Spartan6 (hidden)
行缓存模式下资源占用情况 | [11 empty] | 在LX25上评估图像预处理模块的资源
必选模块 |  | 可选模块 | [9 empty] | 功能 | 模块名 | Slices | REG | LUT | BRAM(M8) | DSP
u3方案 | sensor | 测试图 | IO | 自动黑电平 | 自动白平衡 | 查找表 | 颜色校正 | 坏点校正 | gamma校正 | 灰度统计 |  | 测试图 | test_image_top | 40 | 104 | 72 | 0 | 0
[9 empty] | 3级 |  |  | IO | IO | 86 | 201 | 180 | 0 | 0
line buf | MT9P031 | 1 | 1 | 1 | 1 | 0 | 0 | 0 | 1 | 1 |  | 自动黑电平 | black_level_adjust | 68 | 207 | 138 | 0 | 1
| CCD | 1 | 1 | 1 | 1 | 1 | 1 | 1 | 1 | 1 |  | 自动白平衡 | raw_wb | 104 | 334 | 230 | 0 | 3
| Python1300 | 1 | 1 | 1 | 1 | 1 | 1 | 1 | 1 | 1 |  | 查找表 | linear_lut | 45 | 98 | 67 | 4 | 1
| CMV4000 | 1 | 1 | 1 | 1 | 1 | 0 | 0 | 0 | 1 |  | 颜色校正 | wrap_color_correct | 445 | 1428 | 950 | 12 | 18
[12 empty] | 坏点校正 | pulse_filter_top | 235 | 760 | 583 | 16 | 0
资源总和 |  |  |  |  | 利用率 | [6 empty] | gamma校正-4级 | gamma_top | 72 | 272 | 103 | 0 | 15
slice | reg | lut | bram(m8) | dsp | 所选器件 | slice | reg | lut | bram(m8) | dsp | price | gamma校正-3级 | gamma_top | 72 | 272 | 103 | 0 | 9
1553 | 3694 | 3037 | 16 | 13 | LX16 | 0.68174 | 0.2027 | 0.3333 | 0.25 | 0.40625 | 15 | 2A-灰度统计 | gray_statics | 42 | 109 | 89 | 0 | 0
2918 | 7238 | 6198 | 47 | 32 | LX25 | 0.77648 | 0.24075 | 0.41232 | 0.45192 | 0.84211 | 21
3160 | 8380 | 6431 | 62 | 32 | LX25 | 0.84087 | 0.27874 | 0.42782 | 0.59615 | 0.84211 | 21
3104 | 7633 | 5880 | 54 | 5 | LX25 | 0.82597 | 0.25389 | 0.39117 | 0.51923 | 0.13158 | 21
帧缓存模式下资源占用情况
必选模块 |  | 可选模块
u3方案 | sensor | 测试图 | IO | 自动黑电平 | 自动白平衡 | 查找表 | 颜色校正 | 坏点校正 | gamma校正 | 灰度统计
[9 empty] | 4级 |  |  | spartan6资源
frame buf | MT9P031 | 1 | 1 | 1 | 1 | 0 | 1 | 1 | 1 | 0 |  | 型号 | slices | reg | lut | m8bram | dsp | price
| CCD | 1 | 1 | 1 | 1 | 1 | 1 | 1 | 1 | 1 |  | LX9 | 1430 | 11440 | 5720 | 64 | 16 | 10
| Python1300 | 1 | 1 | 1 | 1 | 1 | 1 | 1 | 1 | 1 |  | LX16 | 2278 | 18224 | 9112 | 64 | 32 | 15
| CMV4000 | 1 | 1 | 1 | 1 | 1 | 0 | 0 | 0 | 1 |  | LX25 | 3758 | 30064 | 15032 | 104 | 38 | 21
资源总和 |  |  |  |  | 利用率
slice | reg | lut | bram(m8) | dsp | 所选器件 | slice | reg | lut | bram(m8) | dsp | price
2353 | 6226 | 4948 | 32 | 37 | LX25 | 0.62613 | 0.20709 | 0.32916 | 0.30769 | 0.97368 | 15
3080 | 7691 | 6665 | 35 | 38 | LX25 | 0.81958 | 0.25582 | 0.44339 | 0.33654 | 1 | 15
3322 | 8833 | 6898 | 50 | 38 | LX25 | 0.88398 | 0.29381 | 0.45889 | 0.48077 | 1 | 15
3266 | 8086 | 6347 | 42 | 5 | LX25 | 0.86908 | 0.26896 | 0.42223 | 0.40385 | 0.13158 | 15