## 寄存器定义
MER-U3相机FPGA配置寄存器列表 | [8 empty] | 寄存器默认值
寄存器大类 |  | FPGA地址 dec(hex) | 寄存器名称 | 位 | 寄存器描述 | 读写 | 耦合关系 | FPGA 生效时机 | MT9P031 | RJ33J3BA0DT | AR0134 | ICX618 | IMX136 | PYTHON1300 | ICX274 | IMX178 | ICX445 | PYTHON2000 | Lince5M | ICX693 | ICX692 | MT9V034
版本 | 0 | R0(R0x0) | vendor_id | 15-0 | 厂商ID | RO | 无 | - | 0x4448 | 0x4448 | 0x4448 | 0x4448 | 0x4448 | 0x4448 | 0x4448 | 0x4448 | 0x4448 | 0x4448 | 0x4448 | 0x4448 | 0x4448 | 0x4448
| 1 | R1(R0x1) | product_id | 15-0 | 产品ID | RO | 无 | - | 待定 | 待定 | 待定 | 待定 | 待定 | 待定 | 待定 | 待定 | 待定 | 待定 | 待定 | 待定 | 待定 | 待定
| 2 | R2(R0x2) | fpga_version_h | 15-0 | FPGA代码版本号高16位 | RO | 无 | - | 递增 | 递增 | 递增 | 递增 | 递增 | 递增 | 递增 | 递增 | 递增 | 递增 | 递增 | 递增 | 递增 | 递增
| 3 | R3(R0x3) | fpga_version_l | 15-0 | FPGA代码版本号低16位 | RO | 无 | - | 递增 | 递增 | 递增 | 递增 | 递增 | 递增 | 递增 | 递增 | 递增 | 递增 | 递增 | 递增 | 递增 | 递增
测试 | 16 | R16(R0x10) | test_reg | 15-0 | 测试用寄存器 | RW | 无 | 无 | 0x55aa | 0x55aa | 0x55aa | 0x55aa | 0x55aa | 0x55aa | 0x55aa | 0x55aa | 0x55aa | 0x55aa | 0x55aa | 0x55aa | 0x55aa | 0x55aa
成组生效控制 | 32 | R32(R0x20) | param_cfg_done | 0 | 寄存器成组生效标志，自清零 1:成组生效寄存器设置完成 | WO | 与成组生效寄存器有耦合关系，详细说明请见专项sheet | 无 | 0x0 | 0x0
|  |  |  | 15-1 | 备用 | X |  |  | 0x0 | 0x0
采集控制 | 48 | R48(R0x30) | stream_enable | 0 | 流控制使能 0:数据流不使能 1:数据流使能 | RW |  | 无 | 0x0 | 0x0
|  |  |  | 15-1 | 备用 |  |  |  | 0x0 | 0x0
| 49 | R49(R0x31) | state | 0 | ddr_init_done初始化完成 0:ddr初始化还没有完成 1:ddr初始化已经完成 | RO |  | - | 0x0 | 0x0
|  |  |  | 1 | ddr_error控制器异常-FPGA调试用 0:ddr控制器正常 1:ddr控制器异常 | RO |  |  | 0x0 | 0x0
|  |  |  | 2 | full_frame_state完整帧状态 该寄存器用来保证停采时输出完整帧 0:停采时，已经传输完一帧数据 1:停采时，还在传输一帧数据 | RO | acquisition_start 停采时，固件需要查询完整帧状态 |  | 0x0 | 0x0
|  |  |  | 3 | Sensor复位完成状态 0:Sensor正在复位 1:Sensor复位完成 | RO | 与reset_sensor寄存器相关 |  | 0x0 | 0x0
|  |  |  | 15-4 | 备用 | X |  |  | 0x0 | 0x0
| 50 | R50(R0x32) | acquisition_start | 0 | 控制图像传输。 0:停采 1:开采 | RW | 停采时，固件需要查询full_frame_state | 在帧消隐时生效 | 0x0 | 0x0
|  |  |  | 15-1 | 备用 | X |  |  | 0x0 | 0x0
| 51 | R51(R0x33) | pixel_format_h | 15-0 | 像素格式高16位 | RW | 与param_cfg_done有耦合关系，需要成组生效 | 在param_cfg_done为1时生效 | 0x0108 | 0x0108
| 52 | R52(R0x34) | pixel_format_l | 15-0 | 像素格式低16位，与高16位组成32位寄存器 0x01080001:Mono8 0x01100003:Mono10 0x01080008:BayerGR8 0x0110000C:BayerGR10 | RW |  |  | 0x0001 | 0x0001
| 53 | R53(R0x35) | payload_size_1 | 15-0 | 传输大小高16位 | RW | 1.与param_cfg_done有耦合关系，需要成组生效 2.帧存大小与图像大小、pixel_format和chunk相关 | 在param_cfg_done为1时生效 | 0x0 | 0x0
| 54 | R54(R0x36) | payload_size_2 | 15-0 | 传输大小次高16位 | RW |  |  | 0x0 | 0x0
| 55 | R55(R0x37) | payload_size_3 | 15-0 | 传输大小次低16位 | RW |  |  | 0x0 | 0x0
| 56 | R56(R0x38) | payload_size_4 | 15-0 | 1.传输大小低16位，与高48位组成64位寄存器，U3V协议规定必须是64bit，但FPGA中只使用低32位。 2.payload_size受图像大小、pixel format和chunk内容影响。 3.payload_size + si_required_leader_size + si_required_trailer_size 是DDR控制器的图像帧大小。由于DDR控制器的最小操作单位是4byte，因此payload_size的低2bit必须为0。 | RW |  |  | 0x0 | 0x0
| 57 | R57(R0x39) | test_image_sel | 1-0 | 测试图选择寄存器 00:真实图 01:测试图像1灰度值帧递增 10:测试图像2静止的斜条纹 11:测试图像2滚动的斜条纹 | RW | 无 | 在帧消隐时生效 | 0x0 | 0x0
|  |  |  | 15-4 | 备用 | X |  |  | 0x0 | 0x0
| 58 | R58(R0x3A) | reset_sensor | 0 | 复位前端sensor，自清零-FPGA调试用 1:复位sensor | RW | 与Sensor复位完成状态寄存器相关 | 无 | 0x0 | 0x0
|  |  |  | 15-1 | 备用 | X |  |  | 0x0 | 0x0
| 60 | R60(R0x3C) | reset_des_pll | 0 | 解串PLL复位信号，自清零 1:复位PLL | RW | 解串相关 | 无 | 未用到 | 未用到
|  |  |  | 15-1 | 备用 | X |  |  | 未用到 | 未用到
| 61 | R61(R0x3D) | fpga_des_pll_state | 0 | fpga解串PLL状态 0:PLL未锁定 1:PLL锁定 | RO |  | 无 | 未用到 | 未用到
|  |  |  | 15-1 | 备用 | X |  |  | 未用到 | 未用到
| 62 | R62(R0x3E) | fpga_deserializer_align | 0 | fpga解串寄存器使能数据对位，自清零 1:开始进行数据对位 | RW |  | 无 | 未用到 | 未用到
|  |  |  | 15-1 | 备用 | X |  |  | 未用到 | 未用到
| 63 | R63(R0x3F) | fpga_deserializer_state | 0 | fpga解串状态寄存器 0:解串失败 1:解串成功 | RO |  | 无 | 未用到 | 未用到
|  |  |  | 15-1 | 备用 | X |  |  | 未用到 | 未用到
| 64 | R64(R0x40) | roi_offset_x | 15-0 | 输出原始图像ROI的横向坐标中的位置偏移 | RW | 与ROI相关 | 无 | 0x0 | 0x0
| 65 | R65(R0x41) | roi_offset_y | 15-0 | 输出原始图像ROI的纵向坐标中的位置偏移 | RW |  |  | 0x0 | 0x0
| 66 | R66(R0x42) | roi_pic_width | 15-0 | 输出原始图像ROI的宽度 | RW |  |  | 0x0 | 0x0
| 67 | R67(R0x43) | roi_pic_height | 15-0 | 输出原始图像ROI的高度 | RW |  |  | 0x0 | 0x0
| 68 | R68(R0x44) | frame_buffer_depth | 3-0 | 帧存深度配置寄存器-FPGA调试用 取值范围[2-8]，表示帧存深度 |  | 无 | 无 | 0x2 | 0x2
|  |  |  | 15-1 | 备用 | X |  |  | 0x0 | 0x0
IO控制 | 80 | R80(R0x50) | trigger_mode | 0 | 触发模式选择寄存器 0:表示触发模式关闭，为连续模式 1:表示触发模式开启，选择外触发或者软触发 | RW | 无 | 在帧消隐时生效 | 0x0 | 0x0
|  |  |  | 15-1 | 备用 | X |  |  | 0x0 | 0x0
| 81 | R81(R0x51) | trigger_source | 3-0 | 触发源选择寄存器 0001:选择软触发 0010:选择外触发，line0 0100:选择外触发，line2 1000:选择外触发，line3 固件保证设置不能设置多个1，目前不支持多源触发，以后可能会支持 | RW | 无 | 无 | 0x1 | 0x1
|  |  |  | 15-2 | 备用 | X |  |  | 0x0 | 0x0
| 82 | R82(R0x52) | trigger_soft | 0 | 软触发寄存器，自清零 1:发起一次软触发 | RW | 无 | 无 | 0x0 | 0x0
|  |  |  | 15-1 | 备用 | X |  |  | 0x0 | 0x0
| 83 | R83(R0x53) | trigger_active | 0 | 触发沿选择控制寄存器 0:下降沿有效 1:上升沿有效 | RW | 无 | 无 | 0x1 | 0x1
|  |  |  | 15-1 | 备用 | X |  |  | 0x0 | 0x0
| 84 | R84(R0x54) | trigger_filter_rise_h | 15-0 | line0触发上升沿滤波寄存器高16位 | RW | 与param_cfg_done有耦合关系，需要成组生效 | 1.在param_cfg_done为1时生效 2.在io channel中，当计数器归零时，才能更新滤波参数 | 0x0 | 0x0
| 85 | R85(R0x55) | trigger_filter_rise_l | 15-0 | line0触发上升沿滤波寄存器低16位，与高16位组成32位寄存器 Sensor为MT9P031时，用到了低19位，高位补0: 范围:[0，360000]，步长1/72Mhz， FPGA固有滤波长度是10，加上寄存器设置的值，才是最终的滤波时间。 | RW |  |  | 0x0 | 0x0
| 86 | R86(R0x56) | trigger_filter_fall_h | 15-0 | line0触发下降沿滤波寄存器，参考line0触发上升沿滤波寄存器的解释 | RW |  |  | 0x0 | 0x0
| 87 | R87(R0x57) | trigger_filter_fall_l | 15-0 | line0触发下降沿滤波寄存器，参考line0触发上升沿滤波寄存器的解释 | RW |  |  | 0x0 | 0x0
| 96 | R96(R0x60) | trigger_delay_h | 15-0 | 触发延迟寄存器高16位 | RW |  |  | 0x0 | 0x0
| 97 | R97(R0x61) | trigger_delay_l | 15-0 | 触发延迟寄存器低16位，与高16为组成32位寄存器 Sensor为MT9P031时，用到了低28位，高位补0: 范围:[0,216000000]，步长:1/72Mhz FPGA固有滤波长度是3，加上寄存器设置的值，才是最终的滤波时间。 | RW |  |  | 0x0 | 0x0
| 98 | R98(R0x62) | useroutput_level | 0 | useroutput0的信号电平 0:配置useroutput为低电平 1:配置useroutput为高电平 | RW | 无 | 无 | 0x0 | 0x0
|  |  |  | 1 | useroutput1的信号电平 0:配置useroutput为低电平 1:配置useroutput为高电平 | RW |  |  | 0x0 | 0x0
|  |  |  | 2 | useroutput2的信号电平 0:配置useroutput为低电平 1:配置useroutput为高电平 | RW |  |  | 0x0 | 0x0
|  |  |  | 15-3 | 备用 | X |  |  | 0x0 | 0x0
| 99 | R99(R0x63) | physic_line0 | 0 | line_mode控制位，配置line0管脚是输入还是输出 0:line0固定为输入管脚 | RO | 改变该寄存器会影响line_status | 无 | 0x0 | 0x0
|  |  |  | 1 | line_invert控制位，配置line0管脚是否反转极性 0:不反转极性 1:反转极性 | RW |  |  | 0x0 | 0x0
|  |  |  | 4-2 | line0为输入端口，该值只读 | RO |  |  | 0x0 | 0x0
|  |  |  | 15-5 | 备用 | X |  |  | 0x0 | 0x0
| 100 | R100(R0x64) | physic_line1 | 0 | line_mode控制位，配置line1管脚是输入还是输出 1:line1固定为输出管脚 | RO |  |  | 0x1 | 0x1
|  |  |  | 1 | line_invert控制位，配置line1管脚是否反转极性 0:不反转极性 1:反转极性 | RW |  |  | 0x0 | 0x0
|  |  |  | 4-2 | line_source源选择控制位 0:输出信号关闭，输出为高阻(不使用) 1:选择输出相机曝光阶段信号 2:输出用户自定义的输出0 3:输出用户自定义的输出1 4:输出用户自定义的输出2 | RW |  |  | 0x2 | 0x2
|  |  |  | 15-5 | 备用 | X |  |  | 0x0 | 0x0
| 101 | R101(R0x65) | physic_line2 | 0 | line_mode控制位，配置line2管脚是输入还是输出 0:line2为输入管脚 1:line2为输出管脚 | RW |  |  | 0x0 | 0x0
|  |  |  | 1 | line_invert控制位，配置line2管脚是否反转极性，输入输出信号均反向 0:不反转极性 1:反转极性 | RW |  |  | 0x0 | 0x0
|  |  |  | 4-2 | line_source源选择控制位 0:输出信号关闭，输出为高阻(不使用) 1:选择输出相机曝光阶段信号 2:输出用户自定义的输出0 3:输出用户自定义的输出1 4:输出用户自定义的输出2 | RW |  |  | 0x2 | 0x2
|  |  |  | 15-5 | 备用 | X |  |  | 0x0 | 0x0
| 102 | R102(R0x66) | physic_line3 | 0 | line_mode控制位，配置line3管脚是输入还是输出 参考physic_line2的定义 | RW |  |  | 0x0 | 0x0
|  |  |  | 1 | line_invert控制位，配置line3管脚是否反转极性，输入输出信号均反向 参考physic_line2的定义 | RW |  |  | 0x0 | 0x0
|  |  |  | 4-2 | line_source源选择控制位 参考physic_line2的定义 | RW |  |  | 0x2 | 0x2
|  |  |  | 15-5 | 备用 | X |  |  | 0x0 | 0x0
| 103 | R103(R0x67) | line_status | 0 | line0的输入状态，该值是经过line invert后的输出，如果line invert不反向，则反映的是实际电路上的状态 | RO | line_status受physic_line的影响 | - | 0x0 | 0x0
|  |  |  | 1 | line1的输出状态，反映的是实际电路上的状态 | RO |  |  | 0x0 | 0x0
|  |  |  | 2 | 当line2配置为输入时，该值是输入信号经过line invert后的输出，如果line invert不反向，则反映的是实际电路上的状态 当line2配置为输出时，反映的是实际电路上的状态 | RO |  |  | 0x0 | 0x0
|  |  |  | 3 | line3的输出状态，参考line2的解释 | RO |  |  | 0x0 | 0x0
|  |  |  | 15-4 | 备用 | X |  |  | 0x0 | 0x0
中断 | 128 | R128(R0x80) | interrupt_en | 0 | 2A中断使能，2A指的是自动曝光和自动增益，这两个功能在FPGA中由一个模块实现，因此如果要开启任意一项功能，就必须打开该中断 如果不使能该中断，将关闭2A模块，以节省功耗 0:屏蔽2A中断 1:使能2A中断 | RW | 与中断状态、灰度值统计、白平衡统计和曝光结束时间戳相关 | 在帧消隐时生效 | 0x0 | 0x0
|  |  |  | 1 | 自动白平衡中断使能，如果不使能该中断，将关闭白平衡模块，以节省功耗 0:屏蔽自动白平衡中断 1:使能自动白平衡中断 | RW |  |  | 0x0 | 0x0
|  |  |  | 2 | 事件中断使能，当屏蔽事件中断时，子事件中断也会被屏蔽 0:屏蔽所有事件中断 1:使能所有事件中断 | RW |  |  | 未用到 | 0x0
|  |  |  | 15-3 | 备用 | X |  |  | 0x0 | 0x0
| 129 | R129(R0x81) | interrupt_event_en | 0 | 曝光结束事件中断，受事件中断使能影响 0:屏蔽曝光结束事件中断 1:使能曝光结束事件中断 | RW | 与曝光结束时间戳相关 | 在帧消隐时生效 | 未用到 | 0x0
|  |  |  | 15-1 | 备用 | X |  |  | 0x0 | 0x0
| 130 | R130(R0x82) | interrupt_state | 0 | 2A中断状态，当2A中断使能时，才会出现中断 0:未出现2A中断 1:出现2A中断 | RO | 与各自的中断使能相关 | - | 0x0 | 0x0
|  |  |  | 1 | 自动白平衡中断状态，当白平衡中断使能时，才会出现中断 0:未出现自动白平衡中断 1:出现自动白平衡中断 | RO |  |  | 0x0 | 0x0
|  |  |  | 2 | 曝光结束事件状态，当曝光结束事件中断使能时，才会出现中断 0:未出现曝光结束事件中断 1:出现曝光结束事件中断 | RO |  |  | 未用到 | 0x0
|  |  |  | 15-3 | 备用 | X |  |  | 0x0 | 0x0
| 131 | R131(R0x83) | interrupt_clear | 0 | 清2A中断，自清零 1:清除中断状态 | WO | 与各自的中断状态相关 | 无 | 0x0 | 0x0
|  |  |  | 1 | 清自动白平衡中断，自清零 1:清除中断状态 | WO |  |  | 0x0 | 0x0
|  |  |  | 2 | 清曝光结束事件中断，自清零 1:清除中断状态 | WO |  |  | 未用到 | 0x0
|  |  |  | 15-3 | 备用 | X |  |  | 0x0 | 0x0
LED状态 | 144 | R144(R0x90) | led_ctrl | 7-0 | led控制寄存器，FPGA外部连接红绿两个LED灯，两个LED同时亮时为黄色。 0x00:像机上电正常，固件和FPGA程序未完成加载、或在线升级中，此时红灯常亮； 0x01:初始化完成，无数据传输，此时绿灯常亮；有图像数据传输时熄灭，无图像数据传输时绿灯常亮，此时绿灯闪烁且频率不定； 0x10:初始化错误，此时黄灯闪烁且频率为1Hz。 |  | 无 | 无 | 0x0 | 0x0
|  |  |  | 15-8 | 备用 | X |  |  | 0x0 | 0x0
chunk信息 | 160 | R160(R0xA0) | chunk_mode_active | 0 | 帧信息添加使能开关 0:不使能 1:使能 | RW | 无 | 无 | 0x0 | 0x0
|  |  |  | 15-1 | 备用 | X |  |  | 0x0 | 0x0
| 161 | R161(R0xA1) | chunkid_en_img | 0 | image信息添加使能开关 0:不使能 1:使能 | RO |  |  | 0x1 | 0x1
|  |  |  | 15-1 | 备用 | X |  |  | 0x0 | 0x0
| 162 | R162(R0xA2) | chunkid_en_fid | 0 | frameid信息添加使能开关 0:不使能 1:使能 | RW |  |  | 0x0 | 0x0
|  |  |  | 15-1 | 备用 | X |  |  | 0x0 | 0x0
| 163 | R163(R0xA3) | chunkid_en_ts | 0 | timestamp信息添加使能开关 0:不使能 1:使能 | RW |  |  | 0x0 | 0x0
|  |  |  | 15-1 | 备用 | X |  |  | 0x0 | 0x0
| 164 | R164(R0xA4) | chunk_size_img1 | 15-0 | image size 高16bit | RW |  |  | 0x0 | 0x0
| 165 | R165(R0xA5) | chunk_size_img2 | 15-0 | image_size 低16bit，与高16bit组成32bit数据，表示图像大小。 image_size的大小与图像宽高和pixel format相关 image_size=宽*高*n byte，当pixel format为8bit时，n=1；当pixel format大于8bit时，n=2。 | RW |  |  | 0x0 | 0x0
| 166 | R166(R0xA6) | chunk_size_fid | 15-0 | frameid size-FPGA调试用 时间戳大小 | RO |  |  | 0x8 | 0x8
| 167 | R167(R0xA7) | chunk_size_ts | 15-0 | timestamp size-FPGA调试用 帧信息大小 | RO |  |  | 0x8 | 0x8
SI transfer | 176 | R176(R0xB0) | si_required_leader_size_h | 15-0 | 头包大小寄存器高16位-FPGA调试用 | RO | 无 | 无 | 0x0 | 0x0
| 177 | R177(R0xB1) | si_required_leader_size_l | 15-0 | 头包大小寄存器低16位，与高16为组成32位寄存器-FPGA调试用 | RO |  |  | 0x34 | 0x34
| 178 | R178(R0xB2) | si_required_trailer_size_h | 15-0 | 尾包大小寄存器高16位-FPGA调试用 | RO |  |  | 0x0 | 0x0
| 179 | R179(R0xB3) | si_required_trailer_size_l | 15-0 | 尾包大小寄存器低16位，与高16为组成32位寄存器-FPGA调试用 | RO |  |  | 0x20 | 0x20
| 180 | R180(R0xB4) | si_payload_transfer_size_h | 15-0 | payload大小寄存器高16位 | RW | 与param_cfg_done有耦合关系，需要成组生效 | 在param_cfg_done为1时生效 | 0x0 | 0x0
| 181 | R181(R0xB5) | si_payload_transfer_size_l | 15-0 | payload大小寄存器低16位，与高16为组成32位寄存器 | RW |  |  | 0x0 | 0x0
| 182 | R182(R0xB6) | si_payload_transfer_count_h | 15-0 | payload个数寄存器高16位 | RW |  |  | 0x0 | 0x0
| 183 | R183(R0xB7) | si_payload_transfer_count_l | 15-0 | payload个数寄存器低16位，与高16为组成32位寄存器 | RW |  |  | 0x0 | 0x0
| 184 | R184(R0xB8) | si_payload_final_transfer1_size_h | 15-0 | t1包大小寄存器高16位 | RW |  |  | 0x0 | 0x0
| 185 | R185(R0xB9) | si_payload_final_transfer1_size_l | 15-0 | t1包大小寄存器低16位，与高16为组成32位寄存器 | RW |  |  | 0x0 | 0x0
| 186 | R186(R0xBA) | si_payload_final_transfer2_size_h | 15-0 | t2包大小寄存器高16位 | RW |  |  | 0x0 | 0x0
| 187 | R187(R0xBB) | si_payload_final_transfer2_size_l | 15-0 | t2包大小寄存器低16位，与高16为组成32位寄存器 | RW |  |  | 0x0 | 0x0
时间戳与blockid | 208 | R208(R0xD0) | timestamp_load | 0 | 时间戳加载，自清零，将时间戳计数器的值放到时间戳寄存器当中，只对timestamp生效 1:加载时间戳计数器 | WO | 这5个寄存器具有耦合关系，当读取timestamp时，必须先写timestamp_load | 无 | 0x0 | 0x0
|  |  |  | 15-1 | 备用 | X |  |  | 0x0 | 0x0
| 209 | R209(R0xD1) | timestamp1 | 15-0 | 时间戳最高16bit | RO |  | - | 随时间递增 | 随时间递增
| 210 | R210(R0xD2) | timestamp2 | 15-0 | 时间戳次高16bit | RO |  |  | 随时间递增 | 随时间递增
| 211 | R211(R0xD3) | timestamp3 | 15-0 | 时间戳次低16bit | RO |  |  | 随时间递增 | 随时间递增
| 212 | R212(R0xD4) | timestamp4 | 15-0 | 时间戳最低16bit，与前面三个寄存器组成64bit寄存器。固件在读时间戳之前，要先将timestamp_load写1，这样才能将时间戳计数器加载到寄存器当中。单位是ns，只有掉电才能复位时间戳。 | RO |  |  | 随时间递增 | 随时间递增
| 213 | R213(R0xD5) | timestamp_exp_event_1 | 15-0 | 曝光结束事件时间戳最高16bit | RO | 与曝光结束事件中断有关，当中断发生时，固件要读该寄存器 | - | 未用到 | 随时间递增
| 214 | R214(R0xD6) | timestamp_exp_event_2 | 15-0 | 曝光结束事件时间戳次高16bit | RO |  |  | 未用到 | 随时间递增
| 215 | R215(R0xD7) | timestamp_exp_event_3 | 15-0 | 曝光结束事件时间戳次低16bit | RO |  |  | 未用到 | 随时间递增
| 216 | R216(R0xD8) | timestamp_exp_event_4 | 15-0 | 曝光结束事件时间戳最低16bit，与前面三个寄存器组成64bit寄存器。 在Sensor曝光结束之后，如果曝光结束事件状态为0，则将时间戳锁存到寄存器当中；如果曝光结束事件状态为1，则不会将时间戳锁存到寄存器当中。单位是ns，只有掉电才能复位时间戳。timestamp_load对本寄存器无影响。 | RO |  |  | 未用到 | 随时间递增
| 217 | R217(R0xD9) | blockid_exp_event_1 | 15-0 | 曝光结束事件blockid最高16bit | RO | 与曝光结束事件中断有关，当中断发生时，固件要读该寄存器 | - | 未用到 | 随帧数递增
| 218 | R218(R0xDA) | blockid_exp_event_2 | 15-0 | 曝光结束事件blockid次高16bit | RO |  |  | 未用到 | 随帧数递增
| 219 | R219(R0xDB) | blockid_exp_event_3 | 15-0 | 曝光结束事件blockid次低16bit | RO |  |  | 未用到 | 随帧数递增
| 220 | R220(R0xDC) | blockid_exp_event_4 | 15-0 | 曝光结束事件blockid最低16bit，与前面三个寄存器组成64bit寄存器。 在Sensor曝光结束之后，如果曝光结束事件状态为0，则将当前blockid锁存到寄存器当中；如果曝光结束事件状态为1，则不会将当前blockid锁存到寄存器当中。 | RO |  |  | 未用到 | 随帧数递增
图像预处理 |  | 白平衡
| 240 | R240(R0xF0) | wb_offset_x_start | 11-0 | 白平衡统计区域的x坐标起始点，固件设置的该寄存器值应该是相对于ROI的偏移 | RW | 无 | 无 | 0x0 | 0x0
|  |  |  | 15-12 | 备用 | X |  |  | 0x0 | 0x0
| 241 | R241(R0xF1) | wb_offset_width | 11-0 | 白平衡统计区域的宽度 | RW |  |  | 0x0 | 0x0
|  |  |  | 15-12 | 备用 | X |  |  | 0x0 | 0x0
| 242 | R242(R0xF2) | wb_offset_y_start | 11-0 | 白平衡统计区域的y坐标起始点，固件设置的该寄存器值应该是相对于ROI的偏移 | RW |  |  | 0x0 | 0x0
|  |  |  | 15-12 | 备用 | X |  |  | 0x0 | 0x0
| 243 | R243(R0xF3) | wb_offset_height | 11-0 | 白平衡统计区域的高度 | RW |  |  | 0x0 | 0x0
|  |  |  | 15-12 | 备用 | X |  |  | 0x0 | 0x0
| 244 | R244(R0xF4) | wb_gain_r | 10-0 | 白平衡R分量，R分量小数乘以256后的结果，取值范围[0:2047] | RW | 无 | 无 | 0x100 | 0x100
|  |  |  | 15-11 | 备用 | X |  |  | 0x0 | 0x0
| 245 | R245(R0xF5) | wb_gain_g | 10-0 | 白平衡G分量，G分量小数乘以256后的结果，取值范围[0:2047] | RW |  |  | 0x100 | 0x100
|  |  |  | 15-11 | 备用 | X |  |  | 0x0 | 0x0
| 246 | R246(R0xF6) | wb_gain_b | 10-0 | 白平衡B分量，B分量小数乘以256后的结果，取值范围[0:2047] | RW |  |  | 0x100 | 0x100
|  |  |  | 15-11 | 备用 | X |  |  | 0x0 | 0x0
| 247 | R247(R0xF7) | wb_statis_r_h | 15-0 | R分量的灰度统计值，高16位 | RO | 与自动白平衡中断有耦合关系，当中断发生时，固件要读该寄存器 | - | 0x0 | 0x0
| 248 | R248(R0xF8) | wb_statis_r_l | 15-0 | R分量的灰度统计值，低16位 与高16位一起组成32位数据，如果像素格式为8bit，该值为图像R分量8bit统计值。如果像素格式为10bit，该值为图像R分量高8bit统计值。 | RO |  |  | 0x0 | 0x0
| 249 | R249(R0xF9) | wb_statis_g_h | 15-0 | G分量的灰度统计值，高16位 | RO |  |  | 0x0 | 0x0
| 250 | R250(R0xFA) | wb_statis_g_l | 15-0 | G分量的灰度统计值，低16位 与高16位一起组成32位数据，如果像素格式为8bit，该值为图像G分量8bit统计值除以2的结果。如果像素格式为10bit，该值为图像G分量高8bit统计值除以2的结果。 | RO |  |  | 0x0 | 0x0
| 251 | R251(R0xFB) | wb_statis_b_h | 15-0 | B分量的灰度统计值，高16位 | RO |  |  | 0x0 | 0x0
| 252 | R252(R0xFC) | wb_statis_b_l | 15-0 | B分量的灰度统计值，低16位 与高16位一起组成32位数据，如果像素格式为8bit，该值为图像B分量8bit统计值。如果像素格式为10bit，该值为图像B分量高8bit统计值。 | RO |  |  | 0x0 | 0x0
|  | 黑电平 | [6 empty] | 未用到 | 未用到
| 272 | R272(R0x110) | blacklevel_ratio | 15-0 | 黑电平调节时，调节值 * 512后的值 如:固件想调节为1.15，则固件设置值为 1.15 * 512 =588 | RW | 无 | 无 | 未用到 | 未用到
| 273 | R273(R0x111) | blacklevel_value | 11-0 | 数字黑电平调整值 | RW |  |  | 未用到 | 未用到
|  |  |  | 15-12 | 备用 | X |  |  | 未用到 | 未用到
2A灰度统计
| 288 | R288(R0x120) | grey_offset_x_start | 11-0 | 灰度值统计区域的x坐标起始点，固件设置的该寄存器值应该是相对于ROI的偏移 | RW | 无 | 无 | 0x0 | 0x0
|  |  |  | 15-12 | 备用 | X |  |  | 0x0 | 0x0
| 289 | R289(R0x121) | grey_offset_width | 11-0 | 灰度值统计区域的宽度 | RW |  |  | 0x40 | 0x40
|  |  |  | 15-12 | 备用 | X |  |  | 0x0 | 0x0
| 290 | R290(R0x122) | grey_offset_y_start | 11-0 | 灰度值统计区域的y坐标起始点，固件设置的该寄存器值应该是相对于ROI的偏移 | RW |  |  | 0x0 | 0x0
|  |  |  | 15-12 | 备用 | X |  |  | 0x0 | 0x0
| 291 | R291(R0x123) | grey_offset_height | 11-0 | 灰度值统计区域的高度 | RW |  |  | 0x40 | 0x40
|  |  |  | 15-12 | 备用 | X |  |  | 0x0 | 0x0
| 292 | R292(R0x124) | grey_statis_sum_1 | 15-0 | 2A的灰度统计值高16位 | RO | 与2A中断有耦合关系，当中断发生时，固件要读该寄存器 | - | 0x0 | 0x0
| 293 | R293(R0x125) | grey_statis_sum_2 | 15-0 | 2A的灰度统计值次高低16位 | RO |  |  | 0x0 | 0x0
| 294 | R294(R0x126) | grey_statis_sum_3 | 15-0 | 2A的灰度统计值低16位，与高32位组成48位数据 该寄存器值为图像灰度统计值总和。如果像素格式为8bit，该值为像素8bit统计值。如果像素格式为10bit，该值为像素高8bit统计值。 | RO |  |  | 0x0 | 0x0
坏点校正
| 304 | R304(R0x130) | pulse_filter_en | 0 | 坏点校正开关 0:不使能坏点校正 1:使能坏点校正 | RW | 无 | - | 0x1 | 0x1
|  |  |  | 15-1 | 备用 | X |  |  | 0x0 | 0x0
DNA加密校验 | 352 | R352(R0x160) | dna_reg1 | 15-0 | fpga dna序列号最高16位 | RO | 这8个寄存器有耦合关系，与加密相关 | - | 待定 | 待定
| 353 | R353(R0x161) | dna_reg2 | 15-0 | fpga dna序列号次高16位 | RO |  |  | 待定 | 待定
| 354 | R354(R0x162) | dna_reg3 | 15-0 | fpga dna序列号次低16位 | RO |  |  | 待定 | 待定
| 355 | R355(R0x163) | dna_reg4 | 15-0 | fpga dna序列号最低16位，与前面三个寄存器组成64位的fpga提供给固件的dna序列号 实际上，FPGA的dna是57位，这里高7位补0 | RO |  |  | 待定 | 待定
| 356 | R356(R0x164) | encrypt_reg1 | 15-0 | encrypt reg高16位 | RW |  | 在param_cfg_done为1时生效 | 待定 | 待定
| 357 | R357(R0x165) | encrypt_reg2 | 15-0 | encrypt reg次高16位 | RW |  |  | 待定 | 待定
| 358 | R358(R0x166) | encrypt_reg3 | 15-0 | encrypt reg次低16位 | RW |  |  | 待定 | 待定
| 359 | R359(R0x167) | encrypt_reg4 | 15-0 | encrypt reg最低16位，与前面的三个寄存器组成64位的固件设置给FPGA的加密寄存器 | RW |  |  | 待定 | 待定
| 360 | R360(R0x168) | encrypt_state | 0 | 加密是否成功 0:加密没有成功 1:加密成功 | RO |  | - | 0x0 | 0x0
|  |  |  | 15-1 | 备用 | X |  |  | 0x0 | 0x0
Sharp CCD |  |  | HeadBlank_start_line | 15-0 | 场头空跑起始行寄存器 | R/W |  |  | 未用到 | 0x1
|  |  | HeadBlank_number | 15-0 | 场头空跑数目寄存器 | R/W |  |  | 未用到 | 0x8
|  |  | HeadBlank_state_width | 15-0 | 场头空跑单位宽度寄存器 | R/W |  |  | 未用到 | 0x2c(44)
|  |  | HeadBlank_start_position | 15-0 | 一行中场头空跑的起始位置 | R/W |  |  | 未用到 | 0x28(40)
|  |  | HeadBlank_end_position | 15-0 | 一行中场头空跑的结束位置 (8 * HeadBlank_state_width * HeadBlank_num_per_line) + HeadBlank_start_position | R/W |  |  | 未用到 | 0x5a8(1448)
|  |  | HeadBlank_num_per_line | 15-0 | 一行中场头空跑的数目 | R/W |  |  | 未用到 | 0x4
|  |  | TailBlank_start_line | 15-0 | 场尾开始（场正程结束）寄存器 | R/W |  |  | 未用到 | 0x3d7(983)
|  |  | TailBlank_number | 15-0 | 场尾空跑数目寄存器 | R/W |  |  | 未用到 | 0x4(4)
|  |  | TailBlank_end_line | 15-0 | 场尾结束寄存器 | R/W |  |  | 未用到 | 0x3d8(984)
|  |  | TailBlank_state_width | 15-0 | 场尾空跑单位宽度寄存器 | R/W |  |  | 未用到 | 0x2c(44)
|  |  | TailBlank_start_position | 15-0 | 一行中场尾空跑的起始位置 | R/W |  |  | 未用到 | 0x28(40)
|  |  | TailBlank_end_position | 15-0 | 一行中场尾空跑的结束位置 (8 * TailBlank_state_width * TailBlank_num_per_line) + TailBlank_start_position | R/W |  |  | 未用到 | 0x5a8(1448)
|  |  | TailBlank_num_per_line | 15-0 | 一行中场尾空跑的数目 | R/W |  |  | 未用到 | 0x4
|  |  | Vsync_ad_start_line | 15-0 | 输出到AD芯片的vd信号开始标志，表示场正程开始（场头结束） | R/W |  |  | 未用到 | 0x3
|  |  | Vsync_fpga_start_line | 15-0 | 输出给FPGA逻辑使用的vsync信号开始标志 Vsync_fpga_start_line=Vsync_ad_start_line+2 | R/W |  |  | 未用到 | 0x5
|  |  | Frame_period | 15-0 | 帧周期（场尾结束）寄存器，单位是一个行周期，总行数-2 | R/W |  |  | 未用到 | 0x3dd(989)
|  |  | H_period | 15-0 | 行周期寄存器，单位是一个像素时钟，总像素数-2 | R/W |  |  | 未用到 | 0x5e7(1511)
|  |  | Exp_line_reg | 15-0 | 曝光寄存器，单位是一个行周期。 | R/W |  |  | 未用到 | 0x129(297)
|  |  | Exp_pix_hreg | 15-0 | 曝光寄存器，单位是一个像素周期，高16位 | R/W |  |  | 未用到 | 0x6
|  |  | Exp_pix_lreg | 15-0 | 曝光寄存器，单位是一个像素周期，低16位 | R/W |  |  | 未用到 | 0xddd0(450000)
|  |  | Href_start | 15-0 | 行有效开始寄存器 | R/W |  |  | 未用到 | 0x16(22)
|  |  | Href_end | 15-0 | 行有效结束寄存器 | R/W |  |  | 未用到 | 0x53e(1342)
|  |  | Vsync_fpga_end_line | 15-0 | 输出给FPGA逻辑使用的vsync信号结束标志 | R/W |  |  | 未用到 | 0x3d5(981)
|  |  | Href_start_ob | 15-0 | 带有光学黑像素的行有效开始寄存器 | R/W |  |  | 未用到 | 0xa(10)
|  |  | Href_end_ob | 15-0 | 带有光学黑像素的行有效结束寄存器 | R/W |  |  | 未用到 | 0x566(1382)
|  |  | OpticalBlack_line_output | 0 | 每一行的光学黑像素输出使能。每一行中共有52个光学黑像素。 0:不输出光学黑像素 1:输出光学黑像素 | R/W |  |  | 未用到 | 0x1
|  |  |  | 15-1 | 备用 | X |  |  | 未用到 | X
|  |  | xsb_falling_direc | 0 | xsub信号下降沿补偿的方向(经过cxd3400之后，就是上升沿) 0:xsub信号提前发出 1:xsub信号延迟发出 | R/W |  |  | 未用到 | 0
|  |  |  | 15-1 | 备用 | X |  |  | 未用到 | X
|  |  | xsb_falling_compensation | 15-0 | xsub信号下降沿补偿的数值(经过cxd3400之后，就是上升沿) | R/W |  |  | 未用到 | 0
|  |  | xsb_rising_direc | 0 | xsub信号上升沿补偿的方向(经过cxd3400之后，就是下降沿) 0:xsub信号提前发出 1:xsub信号延迟发出 | R/W |  |  | 未用到 | 0
|  |  |  | 15-1 | 备用 | X |  |  | 未用到 | X
|  |  | xsb_rising_compensation | 15-0 | xsub信号上升沿补偿的数值(经过cxd3400之后，就是下降沿) | R/W |  |  | 未用到 | 0
测试寄存器 | 416 | R416(R0x1A0) | trigger_num_raw | 15-0 | 原始外触发信号的个数 | RO |  |  | 0x0 | 0x0
| 417 | R417(R0x1A1) | trigger_num_filter | 15-0 | 经过滤波之后的外触发个数 | RO |  |  | 0x0 | 0x0
LUT |  | lut | [6 empty] | 未用到 | 未用到
|  |  | lut存储空间 | 15-0 | 512byte地址分别对应 | WO | 无 | 无 | 未用到 | 未用到

## 成组生效寄存器
成组生效寄存器列表 |  |  | Sensor列表
成组生效类别 | 成组生效子类 | 寄存器名 | MT9P031 | RJ33J3BA0DT | AR0134 | ICX618 | IMX136 | PYTHON1300 | ICX274 | IMX178 | ICX445 | PYTHON2000 | Lince5M | ICX693 | ICX692 | MT9V034
位数多余16bit的寄存器 | 像素格式 | pixel_format_h | param_cfg_done为1时，FPGA更新寄存器
pixel_format_l
| 触发滤波延迟 | trigger_filter_rise_h | param_cfg_done为1时，FPGA更新寄存器
trigger_filter_rise_l
|  | trigger_filter_fall_h | param_cfg_done为1时，FPGA更新寄存器
trigger_filter_fall_l
|  | trigger_delay_h | param_cfg_done为1时，FPGA更新寄存器
trigger_delay_l
| dna | encrypt_reg1 | param_cfg_done为1时，FPGA更新寄存器
encrypt_reg2
encrypt_reg3
encrypt_reg4
| 传输大小 | payload_size_1 | param_cfg_done为1时，FPGA更新寄存器
payload_size_2
payload_size_3
payload_size_4
| chunk信息 | chunk_size_img1 | param_cfg_done为1时，FPGA更新寄存器
chunk_size_img2
| SI transfer | si_payload_transfer_size_h | param_cfg_done为1时，FPGA更新寄存器
si_payload_transfer_size_l
si_payload_transfer_count_h
si_payload_transfer_count_l
si_payload_final_transfer1_size_h
si_payload_final_transfer1_size_l
si_payload_final_transfer2_size_h
si_payload_final_transfer2_size_l
一个功能包含多个寄存器 | 白平衡统计区域 | wb_offset_x_start | 不做成组生效
wb_offset_width
wb_offset_y_start
wb_offset_height
| 白平衡系数 | wb_gain_r | 不做成组生效
wb_gain_g
wb_gain_b
| 2A统计区域 | gray_offset_x_start | 不做成组生效
gray_offset_width
gray_offset_y_start
gray_offset_height
| 改变图像大小 | payload_size_1 | 不做成组生效
payload_size_2
payload_size_3
payload_size_4
si_payload_transfer_size_h
si_payload_transfer_size_l
si_payload_transfer_count_h
si_payload_transfer_count_l
si_payload_final_transfer1_size_h
si_payload_final_transfer1_size_l
si_payload_final_transfer2_size_h
si_payload_final_transfer2_size_l
| 改变pixel_format | pixel_format_h | 不做成组生效
pixel_format_l
payload_size_1
payload_size_2
payload_size_3
payload_size_4
si_payload_transfer_size_h
si_payload_transfer_size_l
si_payload_transfer_count_h
si_payload_transfer_count_l
si_payload_final_transfer1_size_h
si_payload_final_transfer1_size_l
si_payload_final_transfer2_size_h
si_payload_final_transfer2_size_l
chunk_size_img1
chunk_size_img2
| 改变chunk_mode_active | chunk_mode_active | 不做成组生效
payload_size_1
payload_size_2
payload_size_3
payload_size_4
si_payload_transfer_size_h
si_payload_transfer_size_l
si_payload_transfer_count_h
si_payload_transfer_count_l
si_payload_final_transfer1_size_h
si_payload_final_transfer1_size_l
si_payload_final_transfer2_size_h
si_payload_final_transfer2_size_l
固件配置FPGA寄存器时，是逐个配置的，但是FPGA更新寄存器时却是同时更新的。一些需要成组生效的参数被定义为成组生效寄存器，共分为两大类：
1.位数多于16bit的寄存器需要成组生效-此时需要固件保证成组生效
2.某一个功能包含多个寄存器的，由于固件无法得知某一功能的寄存器什么时候都设完-此时无法保证成组生效
FPGA提供了一个成组生效标志param_cfg_done，固件通过设置这个寄存器告知FPGA成组生效寄存器已经设置完毕。当成组生效标志有效的时候，FPGA才会更新所有成组生效寄存器

## 版本
版本 | 修改日期 | 修改人 | 修改内容
V1.0 | 20140804 | 邢海涛 | 初稿 数据来源于 1.张强整理的MER-U3寄存器初稿 2.GIGE相机寄存器列表 3.RJ33J3BA0DT验证时用的CCD寄存器表格
V1.1 | 20140805 | 邢海涛 | 与张强沟通，添加寄存器
V1.2 | 20140806 | 邢海涛 | 修改一些寄存器的描述
V1.3 | 20140811 | 邢海涛 | 1.根据总体设计，修改外触发的对应寄存器的描述 2.trigger_mode只在IO中，不在采集中
V1.4 | 20140812 | 邢海涛 | 1.修改一些寄存器的描述 2.filter参数范围改为0-359999 3.添加审核问题列表sheet 4.修改dna寄存器，高位补零 5.补充payload_size的描述 6.MT9P031中没有用到的寄存器添加"未用到"描述 7.filter参数的最小值改为719
V1.5 | 20140818 | 邢海涛 | 1.test_image改为test_image_sel
V1.6 | 20140819 | 邢海涛 | 1.隐藏MT9P031不用的寄存器并用颜色标示 2.增加payload_size的描述 3.ChunkModeActive改为chunk_mode_active 4.SI类寄存器的名称改为小写 5.wb_offset_x改为wb_offset_x_start 6.wb_offset_y改为wb_offset_y_start 7.gray_offset_x改为gray_offset_x_start 8.gray_offset_y改为gray_offset_y_start 9.删掉Sensor_ID寄存器 10.stream_enable寄存器0不使能 11.physic_line2的line_invert寄存器添加描述，对输入输出都反向 12.修改中断寄存器 13.在中断寄存器章节中添加成组生效寄存器 14.添加timestamp_load寄存器
V1.7 | 20140819 | 邢海涛 | 将滤波寄存器改为19位，将延迟寄存器改为28位
V1.8 | 20140820 | 邢海涛 | 1.去掉interrupt_event_state和interrupt_event_clear 2.test_image_sel改为4bit，FPGA就省去了译码 3.在trigger_source寄存器中添加“如果多个bit设为1，那么优先选择低位有效”的描述 4.修改line_status的描述
V1.9 | 20140821 | 邢海涛 | 1.line_source添加描述“该值反映的是FPGA的输出状态，相机的输出状态与电路接线有关” 2.添加成组生效寄存器的sheet
V2.0 | 20140821 | 邢海涛 | 1.将成组生效标志放到上面，属于寄存器共用部分 2.acquisition_start中去掉"停采清抓拍帧计数，不控制图像传输"的描述 3.修改trigger_source的描述"如果多个bit设为1，那么优先选择低位有效。如果4位全为0，则选择软触发。"改为"固件保证设置不能设置多个1，目前不支持多源触发，以后可能会支持" 4.修改trigger_soft的描述，去掉"极性不可选，上升沿触发" 5.时间戳类寄存器从chunk信息类中分离出来，独立为事件相关类
V2.1 | 20140821 | 邢海涛 | 1.宋伟铭建议，添加ddr状态寄存器。目前添加了2个，一个是ddr的初始化状态，一个是ddr异常状态 张强建议： 2.chunkid1_en默认值改为1 3.chunk_size2改为只读，初始值为8 3.chunk_size3改为只读，初始值为4
V2.2 | 20140827 | 邢海涛 | 修改孙大智提出的问题 1.增加白平衡中断寄存器的描述，该中断相当于FPGA中模块的使能 2.chunkid1_en为只读，固定为1，必须有帧数据 3.中断状态位改为只读 4.白平衡统计值，G分量应该是除以16，而不是除以8 5.白平衡统计值的位宽由32位改为28位，现在最大分辨率是IMX178的6.4M，有28位就足够了 6.灰度值统计寄存器由32位改为30位，，现在最大分辨率是IMX178的6.4M，有30位就足够了 7.添加耦合关系一列
V2.3 | 20140829 | 邢海涛 | payload_size加上头包和尾包的大小，才是帧存大小
V2.4 | 20140904 | 邢海涛 | 在成组生效寄存器sheet中添加2A统计区域寄存器
V2.5 | 20140910 | 邢海涛 | 1.取消隐藏的行，用筛选的方法 2.白平衡统计值r b g分量只统计10bit数据中的高8bit，g分量的统计值要除以2。考虑到以后的Sensor分辨率会加大，将寄存器位宽改为32位。 3.白平衡系数乘以512改为乘以256，并更改相应的寄存器 4.与曝光结束事件相关的寄存器在MT9P031这颗Sensor中没有用到，默认值改为未用到 5.修改灰度统计值，增加一个16bit的寄存器
V2.6 | 20140916 | 邢海涛 | 修改张强提出的问题 1.SI类寄存器，max改为required 2.leader size，trailer size改为只读 3.acquisition_stop_done改为full_frame_transmitting 4.修改2A中断的描述 5.帧信息添加使能开关默认值为0，不使能 6.添加"FPGA生效时机一列" 7.时间戳寄存器添加单位ns 8.白平衡统计值,添加关于像素格式的描述 9.灰度统计值,添加关于像素格式的描述 10.黑电平部分，没有用到，变灰 11.LUT部分变灰 12.添加led_ctrl寄存器 13.添加加密状态寄存器 14.成组生效寄存器中，删除停采控制的部分，改为寄存器控制 15.filter和trigger_delay寄存器由12bit扩展为16bit，为以后的寄存器考虑
V2.7 | 20140919 | 邢海涛 | 1.chunk_size_fid默认值改为8 2.修改filter寄存器的生效时机
V2.8 | 20140919 | 邢海涛 | 1.修改trigger_delay的描述
V2.9 | 20140923 | 邢海涛 | 1.trigger_filter寄存器描述中添加“Sensor为MT9P031时，用到了低19位，高位补0” 2.trigger_delay寄存器描述中添加“Sensor为MT9P031时，用到了低28位，高位补0”
V2.10 | 20140925 | 邢海涛 | encrypt_state寄存器删除加密完成bit，只保留加密成功bit
V2.11 | 20140929 | 邢海涛 | 加上了寄存器地址
V2.12 | 20141112 | 邢海涛 | 添加 reset_sensor 寄存器
V2.13 | 20141112 | 邢海涛 | 1.ddr state寄存器改为state寄存器，该寄存器负责所有FPGA的状态表示 (1)在bit3添加复位完成状态 (2)将完整帧状态寄存器放到该寄存器的bit2 2.删掉完整帧状态寄存器
V2.14 | 20141203 | 邢海涛 | 1.三路滤波参数改为一组，不支持三路不同的滤波参数 2.trigger_active添加说明，在FPGA设计的时候，要取反 3.修改滤波参数的说明 4.修改延时参数的说明
V2.15 | 20141204 | 邢海涛 | 1.修改完整帧标志的描述
V2.16 | 20141209 | 邢海涛 | gray改为grey，与模块名字保持一致
V2.17 | 20141211 | 邢海涛 | 1.白平衡模块，统计区域寄存器，wb_offset_x_end改为wb_offset_width，wb_offset_y_end改为wb_offset_height 2.灰度统计模块，统计区域寄存器，grey_offset_x_end改为grey_offset_width，grey_offset_y_end改为grey_offset_height 3.更新led_ctrl寄存器，参考张强的led方案文档 http://192.168.10.30/svn/rd_mer_u3/PD/Personal_Directory/zhangqiang/Planning_Stage/Overall_Design/fourth_step/special_design version：1495
V3.0 | 20141211 | 邢海涛 | 1.由于固件无法得知某一功能设置的寄存器有没有结束，因此对于一个有多个寄存器的功能而言，无法保证成组生效，在成组生效寄存器表格中去掉单功能多寄存器的成组生效约束
V3.1 | 20141211 | 邢海涛 | state状态寄存器修改名称约束
V3.2 | 20141217 | 邢海涛 | trigger_active寄存器做了修改 1.0 1 的描述反了 2.默认值从1改为0 3.去掉了一些描述
V3.2 | 20141223 | 邢海涛 | 1.stream_en寄存器不复位sensor，修改之前的 ddr 状态的描述 2.line_source里面的0-输出关闭功能去掉
V3.3 | 20150116 | 邢海涛 | 在采集控制中添加ROI相关寄存器
V3.4 | 20150119 | 邢海涛 | 1.line_status寄存器的描述还要修改，不是FPGA的输出口的状态，而是电路输出的状态 2.line_source寄存器的默认值要修改，默认值改为useroutput0，如果是其他值，那么就是useroutput0
V3.5 | 20150120 | 邢海涛 | 1.FPGA调试用的寄存器标红 2.acquisition_start寄存器描述修改，明确与full_frame_state寄存器相关
V3.6 | 20150121 | 邢海涛 | chunk_size_ts chunk_size_fid si_required_leader_size_h si_required_leader_size_l si_required_trailer_size_h si_required_trailer_size_l 这6个寄存器固件不使用，标记为FPGA调试
V3.7 | 20150123 | 邢海涛 | 调换frameid timestamp的位置
V3.8 | 20150123 | 邢海涛 | 更改寄存器默认值的筛选选项
V3.9 | 20150128 | 邢海涛 | 1.在寄存器默认值一栏，放出RJ33J3BA0DT的sensor，代表CCD相机 2.RJ33J3BA0DT的寄存器包含曝光结束事件功能 3.RJ33J3BA0DT的寄存器包含CCD的功能 4.其他寄存器copy MT9P031的说明
V3.10 | 20150128 | 邢海涛 | 1.修改事件时间戳的描述 2.添加blockid_exp_event的寄存器
V3.11 | 20150209 | 邢海涛 | 添加2个测试寄存器
V3.12 | 20150211 | 邢海涛 | test image sel寄存器改为2bit
V3.13 | 20150318 | 邢海涛 | chunk size img 寄存器需要成组成效
V3.14 | 20150402 | 邢海涛 | 1.修改灰度统计的方法，10bit只统计高8bit 2.添加了一个FPGA调试寄存器，frame_buffer_depth。其他专业无需关心此寄存器。
V3.15 | 20150415 | 邢海涛 | 1.修改trigger active的描述，0改为下降沿，1改为上升沿，同时将默认值修改为1。修改的目的是为了保持和gige的寄存器文档描述一致。

## 审核问题列表
问题编号 | 提出日期 | 提出人 | 问题内容
1 | 20140814 | 张强 | DNA寄存器高位补零，GIGE寄存器文档写错了
2 | 20140819 | 孙大智 | 1.对本款相机不需要的寄存器应该标示出来，影响阅读 2.payload_size fpga寄存器改为64bit 3.dna_reg4高7位补1，应该是补0
3 | 20140819 | 张强 | 1.所有变量名称使用小写 2.流控制使能,0：数据流使能,1：数据流不使能 3.triggersource扩展为4bit，这样可以兼容多源触发 4.触发滤波寄存器、触发延迟寄存器等位宽可以精简的需要简化一下 5.line0、line1模式不可配置 6.linesource建议不支持关闭 7.应描述line进行极性选择之后的状态，包含输入输出信号 8.清中断，自清零，1:清除中断状态，需要分状态清 9.需要规定，访问先后顺序，在访问第一个时间戳时，将时间戳锁存 10.添加成组生效标志
4 | 20140827 | 孙大智 | 1.interrupt_en自动白平衡描述不完全 2.chunkid1_en为image enable为啥有这个寄存器？ 3.chunk_size2和chunk_size3为时间戳和frameid 4.wb_statis_r_l、wb_statis_r_h等白平衡RGB 5.有些寄存器之间有耦合关系，建议把耦合关系写清楚，以后后续固件人员开发使用
5 | 20140829 | 邢海涛 | 1.payload_size寄存器不是帧存大小
6 | 20140904 | 邢海涛 | 成组生效寄存器当中没有2A统计区域的寄存器
7 | 20140916 | 张强 | 1.payload_size + si required leader size + si required trailer size 2.1表示没有传输完 3.si_maximum_leader_size si_maximum_trailer_size修改为 si required leader size si required trailer size 4.2A中只有一个打开中断就需要使能 5.按照指示灯专项方案细化 6.添加Timestamp increment 7.白平衡-细化描述，如果是8位直接统计8位，如果是10位，统计高8位 8.灰度统计-细化：8位统计所有8位像素的和，10位统计所有10bit像素的和 9.黑电平部分未用到-标记 10.建议停采期间也添加成组生效标志控制 11.添加加密状态寄存器：bit7，加密是否完成完成，bit0加密是否成功 12.修改时间戳的单位，改为ns，在FPGA中将时间戳换算为ns 13.目前LUT没有用到，变灰
8 | 20140925 | 孙大智 | 固件只读取fpga加密状态寄存器的一个bit位，看是否加密校验成功，如果不成功则连续读取，超时时间为2秒，如果2秒后仍不成功则返回错误